## Calculs
CALCULS DE CHAMPS RADIOELECTRIQUES ET DISTANCE DE SECURITE.
Entrer les paramètres dans les cases vertes uniquement: | [9 empty] | CONVERSION Puissance dBm => W
Fréquence f = | 100 | MHz | [7 empty] | P = | 30 | dBm (/50Ω)
λ = C/f = | 3 | m | (longueur d'onde) |  | Champ lointain > ~ |  |  | 0.47746 | m | soit : | 1 | W
[7 empty] | (Fraunhofer) |  |  | ou : | 1000 | mW
Puissance = | 500 | W | soit : | 26.9897 | dBW |  | MODE :
(en sortie émetteur) |  |  | ou : | 56.9897 | dBm |  | 1
Pertes = | 2 | dB |  |  |  |  | Coef = |  | 1 | CALCUL DE LA DISTANCE
Gain antenne = | 3 | dBd | soit : | 5.15 | dBi |  |  |  |  | MINIMALE DE SECURITE
Valeurs maxi = | (PAR maxi = | 629.4627 | W | PIRE maxi= | 1032.6901 | W)
| PAR = | 629.4627 | W | PIRE = | 1032.6901 | W |  |  |  | (En fonction du champ maxi décret
| soit : | 27.9897 | dBW | soit : | 30.1397 | dBW |  |  |  | (*) | et de la puissance PIRE).
| ou : | 57.9897 | dBm | ou : | 60.1397 | dBm
A la distance de : |  | 10 | m | [6 empty] | E= | 28 | V/m (voir décret)
Le champ est E = |  | 17.6013 | V/m | soit : | 17601.3358 | mV/m |  | 17601335.8405 | µV/m | PIRE= | 1032.6901 | W
( Le champ est H = |  | 0.046689 | A/m ) | ou : | 84.9109 | dBmV/m |  | 144.9109 | dBµV/m | Distance minimale
[10 empty] | de sécurité = |  | 6.2862 | m
Densité de puissance S = |  | 0.82179 | W/m² | soit : | 821.7887 | mW/m² |  | 821788.6529 | µW/m²
A COMPARER AVEC LE DECRET EN VIGUEUR (*)
|  |  |  | 28 | V/m | (exemple pour 10-400 MHz
|  |  |  | 2 | W/m² | 28V/m pour public)
Limite d'exposition : |  | 0.39516 | (doit être inférieur à 1)
soit : |  | 39.5162 | % |  |  |  | (*) | Voir tableaux et courbes de limite d'exposition.
https://qrvradio.fr/Radio.htm
(Cases jaunes = valeurs calculées) |  |  |  |  | QRV@wanadoo.fr
F4EZC - Ch. BOURRIER - Novembre 2009 Rev 12/2014 b
FM, autres / 1 | 1
0.75 | 0.75
CW / 0.5 | 0.5
SSB compressée / 0.5 | 0.5
SSB / 0.3 | 0.5
0.25 | 0.25
Note on B5: Entrer la fréquence d'émission en MHz
Note on B9: Entrer la puissance d'émission en W (en sortie d'émetteur)
Note on B11: Entrer les pertes totales en dB (connecteurs, câbles, désadaptation antenne…)
Note on B12: Entrer le gain total de l'antenne ou du système d'antenne en dBd
Note on C18: Entrer la distance en mètres à laquelle vous souhaitez calaculer le champs
Note on H9: Choisir le mode d'émission appliquant un coefficient ou le maxi à 1
Note on M5: Entrer la valeur en dBm à convertir en W
Note on M19: Entrer la PIRE maxi (calcul de gauche en jaune/violet ou autre valeur)

## Limites Exposition
Limites d'exposition (valeurs rms)
Fréq. | Public |  | Professionnels
MHz | V/m | W/m² | V/m | W/m²
0.003 | 87 |  | 610
0.15 | 87 |  | 610
1 | 87 |  | 610
2 | 61.5183 |  | 305
3 | 50.2295 |  | 203.3333
4 | 43.5 |  | 152.5
5 | 38.9076 |  | 122
6 | 35.5176 |  | 101.6667
7 | 32.8829 |  | 87.1429
8 | 30.7591 |  | 76.25
9 | 29 |  | 67.7778
9.999 | 27.5132 |  | 61.0061
10 | 28 | 2 | 61 | 10
399.999 | 28 | 2 | 61 | 10
400 | 27.5 | 2 | 60 | 10
500 | 30.7459 | 2.5 | 67.082 | 12.5
700 | 36.3791 | 3.5 | 79.3725 | 17.5
1000 | 43.4813 | 5 | 94.8683 | 25
1200 | 47.6314 | 6 | 103.923 | 30
1500 | 53.2535 | 7.5 | 116.1895 | 37.5
1700 | 56.6927 | 8.5 | 123.6932 | 42.5
1999 | 61.4765 | 9.995 | 134.1305 | 49.975
2000 | 61 | 10 | 137 | 50 | (Références ICNIRP, décret 2002-775, directive 2004/40/CE)
300000 | 61 | 10 | 137 | 50 | Ce tableau n'est pas adapté pour les fréquences inférieures à 3 kHz.
(Cases jaunes = valeurs calculées) |  |  |  |  | https://qrvradio.fr/Radio.htm
[5 empty] | QRV@wanadoo.fr | F4EZC - Ch. BOURRIER - Novembre 2009c
28V/m de 10 à 400 MHz
61 V/m
de 2 à 300GHz
Fréquences en MHz
V/m
V/m
61V/m de 10 à 400 MHz
137 V/m de 2 à 300 GHz
3 kHz
Courbe de limite d'exposition pour les professionnels.

## AIDE
Limites d'exposition (valeurs rms)
Fréquence f | Public |  | Professionnels |  | Professionnels
en MHz | V/m | W/m² | V/m | W/m² | V/m | W/m²
0,003 MHz ≤ f < 0,1 MHz | 87 | - | 610 | - | 610 | -
0,1 MHz ≤ f < 1 MHz | 87 | - | 610 | - | 610 | -
1 MHz ≤ f < 10 MHz | 87 x √ f | - | 610 / f | - | 610 / f | -
10 MHz ≤ f < 400 MHz | 28 | 2 | 61 | 10 | 61 | -
400 MHz ≤ f < 2 000 MHz | 1.375 x √ f | f / 200 | 3 x √ f | f / 40 | 3 x √ f | -
2 000 MHz ≤ f < 6 000 MHz | 61 | 10 | 137 | 50 | 140 | - | En attente de
6 000 MHz ≤ f ≤ 300 000 MHz | 61 | 10 | 137 | 50 | 140 | 50 | transposition par
| Décret 2002-775 |  | Directive 2004/40/CE |  | Directive 2013/35/UE |  | les membres de
[5 empty] | Nouvelle directive 2013 |  | l'Union Européenne…